## Sheet1
Index | Quantity | Part Number | Manufacturer Part Number | Description | Customer Reference | Available | Backorder | Unit Price | Extended Price CAD
1 | 10 | 732-10955-ND | 691137710002 | TERM BLK 2POS SIDE ENTRY 5MM PCB |  | 10 | 0 | 0.486 | 4.86
2 | 30 | 399-8990-1-ND | C0603C103M4RACTU | CAP CER 10000PF 16V X7R 0603 |  | 30 | 0 | 0.112 | 3.36
3 | 60 | 399-1098-1-ND | C0603C104Z4VACTU | CAP CER 0.1UF 16V Y5V 0603 |  | 60 | 0 | 0.06 | 3.6
4 | 10 | P470GCT-ND | ERJ-3GEYJ471V | RES SMD 470 OHM 5% 1/10W 0603 |  | 10 | 0 | 0.072 | 0.72
5 | 20 | P4.70KHCT-ND | ERJ-3EKF4701V | RES SMD 4.7K OHM 1% 1/10W 0603 |  | 20 | 0 | 0.087 | 1.74
6 | 40 | P82GCT-ND | ERJ-3GEYJ820V | RES SMD 82 OHM 5% 1/10W 0603 |  | 40 | 0 | 0.058 | 2.32
7 | 50 | 732-4978-1-ND | 150060RS75000 | LED RED CLEAR 0603 SMD |  | 50 | 0 | 0.1902 | 9.51
8 | 10 | BK-885-ND | BK-885 | BATTERY RETAINER COIN 12MM SMD |  | 10 | 0 | 0.506 | 5.06
9 | 10 | 1568-1231-ND | DEV-13736 | TEENSY 3.2 K20 EVAL BRD |  | 10 | 0 | 32.17 | 321.7
10 | 10 | RFM95W-868S2-ND | RFM95W-868S2 | RF TXRX MODULE ISM<1GHZ |  | 10 | 0 | 22.2 | 222
11 | 10 | 497-14946-1-ND | LSM9DS1TR | IMU ACCEL/GYRO/MAG I2C/SPI 24LGA |  | 10 | 0 | 9.295 | 92.95
12 | 10 | 828-1079-1-ND | BMP388 | SENSOR PRESSURE ABS |  | 10 | 0 | 4.527 | 45.27
13 | 30 | 1849-1003-ND | PR20203VBNN | CONN HEADER VERT 3POS 2.54MM |  | 30 | 0 | 0.077 | 2.31
715.4