## Sheet1
Index | Quantity | Part Number | Manufacturer Part Number | Description | Customer Reference | Available | Backorder | Unit Price | Extended Price CAD
1 | 25 | 732-10955-ND | 691137710002 | TERM BLK 2POS SIDE ENTRY 5MM PCB |  | 25 | 0 | 0.486 | 12.15
2 | 75 | 399-8990-1-ND | C0603C103M4RACTU | CAP CER 10000PF 16V X7R 0603 |  | 75 | 0 | 0.112 | 8.4
3 | 150 | 399-1098-1-ND | C0603C104Z4VACTU | CAP CER 0.1UF 16V Y5V 0603 |  | 150 | 0 | 0.0266 | 3.99
4 | 25 | P470GCT-ND | ERJ-3GEYJ471V | RES SMD 470 OHM 5% 1/10W 0603 |  | 25 | 0 | 0.072 | 1.8
5 | 50 | P4.70KHCT-ND | ERJ-3EKF4701V | RES SMD 4.7K OHM 1% 1/10W 0603 |  | 50 | 0 | 0.087 | 4.35
6 | 100 | P82GCT-ND | ERJ-3GEYJ820V | RES SMD 82 OHM 5% 1/10W 0603 |  | 100 | 0 | 0.0238 | 2.38
7 | 125 | 732-4978-1-ND | 150060RS75000 | LED RED CLEAR 0603 SMD |  | 125 | 0 | 0.163 | 20.38
8 | 25 | BK-885-ND | BK-885 | BATTERY RETAINER COIN 12MM SMD |  | 25 | 0 | 0.506 | 12.65
9 | 25 | 1568-1231-ND | DEV-13736 | TEENSY 3.2 K20 EVAL BRD |  | 25 | 0 | 32.17 | 804.25
10 | 25 | RFM95W-868S2-ND | RFM95W-868S2 | RF TXRX MODULE ISM<1GHZ |  | 25 | 0 | 22.2 | 555
11 | 25 | 497-14946-1-ND | LSM9DS1TR | IMU ACCEL/GYRO/MAG I2C/SPI 24LGA |  | 25 | 0 | 8.8624 | 221.56
12 | 25 | 828-1079-1-ND | BMP388 | SENSOR PRESSURE ABS |  | 25 | 0 | 3.6736 | 91.84
13 | 75 | 1849-1003-ND | PR20203VBNN | CONN HEADER VERT 3POS 2.54MM |  | 75 | 0 | 0.077 | 5.78
1744.53